## Arkusz1
| Nr: |  |  | Załącznik nr
do
WYKAZ ZASTOSOWANYCH MATERIAŁÓW, URZĄDZEŃ, TECHNOLOGII I WYPOSAŻENIA
L.p. | Nazwa produktu | Parametry stanowiące podstawę określenia równoważności dla danego produktu | Producent / nazwa produktu spełniającego wymagania | Producent / nazwa produktu spełniającego wymagania
1 | Szafka sterownicza – metalowa dwudrzwiowa | Wymiary szer*wys*głęb 800x600x250 mm | Ritall | Schrack
2 | Wyłącznik główny zasilania | Główny wyłącznik zasilania szafy AKP 10-25A z osłoną | APATOR 4G10 | Eaton 0-1 3P 25A do wbudowania P1-25/EA/SVB 041097
3 | Wyłącznik różnicowo-prądowy dla gniazd wtyk. | RCD 25-0.03A na szynę DIN 35 | Legrand 25-0.03A | Eaton 25-0.03A
4 | Wyłącznik nadprądowy C2/1 | Jednofazowy 2A na szynę DIN 35 | Legrand C2/1 | Eaton C2/1
5 | Wyłącznik nadprądowy C3/1 | Jednofazowy 3A na szynę DIN 35 | Legrand C3/1 | Eaton C3/1
6 | Wyłącznik nadprądowy C6/1 | Jednofazowy 6A na szynę DIN 35 | Legrand C6/1 | Eaton C6/1
7 | Wyłącznik nadprądowy C10/1 | Jednofazowy 10A na szynę DIN 35 | Legrand C10/1 | Eaton C10/1
8 | Gniazdo wtykowe serwisowe | Gniazdo wtykowe 10-16A na listwę DIN35 | Legrand 2P+Z | Eaton Z-SD/230
9 | Gniazdo wtykowe natynkowe (opcjonalnie) | Gniazdo wtykowe natynkowe hermetyczne 10-16A | Legrand PLEXO IP55 | Elektro-Plast AQUANT IP65
10 | Szyna montażowa DIN 35 /2m | Szyna montażowa DIN 35 /2m | /dowolny producent/ | /dowolny producent/
11 | Koryto grzebieniowe kablowe | Koryto grzebieniowe 80x25 /2m | OBO Beterman | ERGOM
12 | Dławik PG 13,5 | Dławik PG 13,5 IP68 | Schrack Techic PG 13,5 6-12 mm | Eatorn dławica kablowa V-M20 6-13mm
13 | Dławik PG 11 | Dławik PG 11 IP68 | Schrack Techic PG 11 5-10 mm | Eatorn dławica kablowa V-M16 4,5-10mm
14 | Łącznik krzywkowy (przełącznik) – sterowanie automatycznie - ręcznie | Łącznik krzywkowy ŁK15 – sterowanie automatycznie - ręcznie | Spamel ŁK 15 dwubiegunowy program 2.8338 | Eaton - Moeler
15 | Lampka sygnalizacyjna zielona /230 VAC | Lampka sygnalizacyjna zielona | Lampka sygnalizacyjna M22 Eaton /230 VAC | ABB lampka sygnalizacyjna SYG CL 523G
16 | Oznaczenie poszczególnych listew zaciskowych | Oznaczenie poszczególnych listew zaciskowych | Trzymacz KU-2 z tabliczką opisową OZT-1 - Pokój | Astat Cabur - oznacznik listwy
17 | Zacisk śrubowy | Zacisk śrubowy 4 mm2 beżowy | Pokój - ZUG 4 mm2 beżowy | Astat Cabur - 4 mm2 beżowy
18 | Zacisk śrubowy | Zacisk śrubowy 4 mm2 niebieski | Pokój - ZUG 4 mm2 niebieski | Astat Cabur – 4 mm2 niebieski
19 | Zacisk połączenia wyrównawczego - Pokój | Złączka ochronna ZUO-10 - Pokój | Pokój - złączka ochronna ZUO-10 | Astat Cabur – złączka ochronna 10mm2
20 | Zacisk śrubowy - Pokój | Zacisk śrubowy ZUG 2,5 - czarny | Pokój - zacisk śrubowy ZUG 2,5 - czarny | Astat Cabur – 2,5 mm2 - beżowy
21 | Zacisk śrubowy - Pokój | Zacisk śrubowy ZUG 2,5 - niebieski | Pokój - zacisk śrubowy ZUG 2,5 - niebieski | Astat Cabur – 2,5 mm2 - niebieski
22 | Stycznik jednofazowy, dwutorowy z cewką 230VAC | Stycznik dwutorowy 2Z, 230V/25A | Hager stycznik XBS M-IS 25-20 230V 25A 2Z | F&F Pabianice ST25-20 230V 25A 2Z
23 | Listwa zerowa, do montażu na szynę DIN35 | Listwa zerowa, do montażu na szynę DIN35 | Listwa zerowa STAN-MET typ TH35-11
24 | Przewód YLYżo 5x1 | Przewód YLYżo 5x1 | Elektrokabel | Helukabel Polska
25 | Przewód YLYżo 3x1 | Przewód YLYżo 3x1 | Elektrokabel | Helukabel Polska
26 | Przewód YLYżo 3x2,5 | Przewód YLYżo 3x2,5 | Elektrokabel | Helukabel Polska
27 | Przewód LiYCY 2x1 | Przewód LiYCY 2x1 | Elektrokabel | Helukabel Polska
28 | Przewody krosowe Czarny, niebieski, żółto-zielony 1,5 mm2 | Przewody krosowe Czarny, niebieski, żółto-zielony 1,5 mm2 | Elektrokabel | Helukabel Polska
29 | Przewód LiYCY 10x0.34 | Przewód wielożyłowy do podejścia pod we/wy sterownika | Elektrokabel | Helukabel Polska
30 | Korytka kablowe naścienne wraz z deklami | Korytka metalowe ocynkowane typu U 50 mm | Korytka BAKS 50 z deklami | OBO Beterman
31 | Uchwyty do mocowania korytek natynkowe | Podpora metalowa ocynkowana 50x50 lub 50x100 | Podpora trójkąt systemu BAKS | OBO Beterman
32 | Instalacyjne materiały wykończeniowe | Końcówki kablowe, oznaczniki, opaski, akcesoria mocujące | /dowolny producent/ | /dowolny producent/
33 | Sterowniki TROVIS 5571 I 5573-1 | (Wydane w projekcie technologicznycm)
34 | Koncentratory Telemetryczne OKO Aiut | (Wydane w projekcie technologicznycm)
35 | F&F MODUŁ BEZPIECZNIKOWY BZ-1 na listwę DIN | Z wkładką 500T mA (20x5 mm – bezpiecznik “radiowy”) | F&F | (do bezp.”radiowych” 230 VACna listwę DIN)